## Общая инфраструктура
ПРОЕКТ
Инфраструктурный лист для оснащения конкурсной площадки Чемпионата (Региональный этап) (Эксплуатация беспилотных авиационных систем)
Основная информация о конкурсной площадке:
Субъект Российской Федерации: Республика Башкортостан
Базовая организация расположения конкурсной площадки: ГБПОУ УКРТБ
Адрес базовой организации: Уфа, Генерала Горбатова 11
Главный эксперт: Маннанов Айадр Камилевич, +79871396219, mananyfa@gmail.com
Технический эксперт: Сахибгареев Артур Илдусович 89996227738 demoremiks@gmail.com
Количество экспертов (в том числе с главным экспертом): 6
Количество конкурсантов (команд): 5
Количество рабочих мест: 5
Даты проведения: 14.04.2023-18.04.2023
Общая зона конкурсной площадки (оборудование, инструмент, мебель, канцелярия)
Требования к обеспечению зоны (коммуникации, площадь, сети, количество рабочих мест и др.):
Площадь зоны: не менее 100 кв.м.
Освещение: верхнее искусственное освещение
Интернет : Подключение ноутбуков к беспроводному интернету (с возможностью подключения к проводному интернету)
Электричество: 220В
Покрытие пола: ковролин - 100 м2 на всю зону
№ | Наименование | Краткие (рамочные) технические характеристики | Вид | Количество | Единица измерения | Итоговое количество | Рекомендации представителей индустрии (указывается конкретное оборудование)
1 | Стол | (ШхГхВ) 1350х700х780 столеншница не тоньше 25 мм | Мебель | 6 | шт | 6
2 | Стул | Model - ISO, 4 ножки, без подлокотников | Мебель | 15 | шт | 15
3 | Стелаж | Металлический СГР 2000х2100х800 | Мебель | 3 | шт | 3
4 | Сетка защитная с крепежами (для ограждения полётной зоны, включая затянутую верхнюю часть ) общая полётная зона | Шириной 5м., верхняя часть затянута сеткой + система крепления (каркас, крепежи,подиум, высота нижнего бортика не менее 25 см. Сетка -размер ячейки 3-6 см, цвет белый или чёрный | Полетная зона | 100 | кв.м | 100
7 | Система фиксации нижнего края сетки (Общая полётная зона) | По нижнему периметру полётной зоны - ограждающий бортик, профиль или натянутый трос, и.п. | Полетная зона | 100 | кв.м | 100
8 | Приемник аналогового сигнала с выводом USB | Возмоность приема аналогового видео на частоте 5.8 ГГц | Оборудование | 1 | шт | 1
9 | Амортизирующие маты на пол общей полётной зоны | Маты/звукопоглощающие поверхости и т. П (для смягчения удара при падении коптеров). Буто-маты или строительный аналог | Полетная зона | 100 | кв.м | 100
10 | Комплект трансформирующихся элементов для застройки полигона | 1. Дронпоинт – 3 шт. (размеры длина 50 см, ширина 50 см, 120 см. материал фанера, обклеены баннерным полотном с картинкой в соответствии с ТЗ) 2. Грузоприемники – 3 шт. (обтянуты баннерным полотном в соответствиии с ТЗ) 3. Малые архитектурные формы – 10 шт. (Материал фанера 4 мм, баннерная печать 4. Подставка для грузов (высота 70 см с широким круглым основанием, на верху с площадкой для груза, оборудованная световой индикацией) 5. Комплект элементов для построения задания с лабиринтом (материал хромированная труба, стенки фанера обтянутая баннерным полотном в соответствии с ТЗ) Размер полетной зоны (ДxШхВ): 3х3х3м. Материал: AlMgSi 6060 Т6 Система замков для расшерения объема полетной зоны, с возможностью стыковки нескольких зон Ячейка зашитоной сетки: 40х40мм. Поле аруко-меток. На небликующей банерной ткани, рамер 2Х2м, не менее 8 aruco-меток Тип: конструкционный профиль с пазом 8мм Возможность установки дополнительного препления под штативный болт с резьбой 1/4 дюйма Система крепления динамической камеры внутри полетной зоны. Широкие возможности установки дополнительного навесного оборудования | Полетная зона | 1 | комплект | 1
11 | Комплект трассы чемпионата по компетенции ЭБАС | 1. Светящиеся интерактивные квадратные ворота, не менее 3шт 1.1. Состав и технические характеристики: - Размер в собранном виде - не менее 100х100см - Светящиеся секции длинной - не менее 100см - Опоры универсальные - наличие - Нейтральный белый цвет свечения в режиме ожидания - соответствие - Свечение RGB, не менее - 5 режимов, питание не менее - 12В - Подключение USB, USB-выводы M/F - наличие - Микроконтроллер в комплекте - наличие - Материал изделия: полипропилен п10, полипропилен с алюминиевым армированием - наличие - Заглушки хромированные - наличие 2. Светящееся интерактивное кольцо не менее, 4шт 2.1. Состав и технические характеристики: - Установка на штативе высотой до 200см - Диаметр кольца не менее 70 см. - Нейтральный белый цвет свечения в режиме ожидания - соответствие - Свечение RGB, не менее - 5 режимов, питание не менее - 12В - Подключение USB, USB-выводы M/F -наличие - Микроконтроллер в комплекте - наличие - Материал изделия: полипропилен п10, полипропилен с алюминиевым армированием - наличие - Узловые элементы хромированные - наличие 3. Светящийся интерактивный маркер, не менее 5шт 3.1. Состав и технические характеристики: - Установка на штативе, высотой до 50см - Высота маркера - не менее 100см - Нейтральный белый цвет свечения в режиме ожидания - соответствие -Свечение RGB, не менее - 5 режимов, питание не менее - 12В - Подключение USB, USB-выводы M/F - наличие - Микроконтроллер в комплекте - наличие - Материал изделия: полипропилен п10 - наличие - Хромированные заглушки - наличие 4. Светящееся взлетно-посадочное поле, не менее 3шт 4.1. Состав и технические характеристики: - Подсветка светодиодная равномерная по всей плоскости площадки - наличие - Размер площадки - не более 60х60см - Питание подсветки - 220В - Комплект для подключения площадки (драйвер и шнур питания) - наличие - Маркировка площадки "Н" - наличие 5. Считывающий модуль, совместимый с интерактивными светящимися элементами, не менее 3шт 5.1. Состав и технические характеристики: - Совместимость с элементами светящихся интерактивных квадратных ворот - наличие - Визуальная фиксация пролета дрона, с цветовым подтверждением выполнения элемента - наличие - Цветовые подтверждения модуля: зелёный, красный, синий, желтый - наличие - Свечение RGB, питание - не менее 12В Габариты модуля: - не более 120х60х27 мм - Разъем под блок питания - наличие - Разъем под считывающий датчик - наличие - Разъем под «F-USB» - наличие - Шнур считывающего датчика, длина не менее – 1.4м - Крепление считывающего датчика 25мм - наличие 6. Транспондер для элементов считывающих модулей для интерактивной светящейся трассы, не менее 2 комплектов 6.1. Состав и технические характеристики: - Cовместимость с модулем с программного обеспечения считывающего модуля - наличие - Возможность установки на дроне - наличие - Передача уникального кода, считываемого датчиком - наличие - Поддержка 16К комбинаций кода - наличие - Возможность обработки кода в зависимости от задачи - наличие - Питание: диапозон 3-5В - наличие - Состав базового комплекта транспондеров: зеленый, красный, желтый, синий - наличие 7. Блоки питания для светящихся интерактивных элементов трассы, не менее 18шт 7.1. Состав и технические характеристики: - Подача питания на элементы - не менее 12В - Подключение 220В - наличие - Мощность не менее 72Вт - наличие 8. Квадратная каркасная площадка для отработки взлета-посадки дрона, не менее 3шт 8.1. Состав и технические характеристики: - Сборно-разборная конструкция - наличие - Светящаяся поверхность - наличие - Маркировка площадки "Н" - наличие - Размер - не более 60х60см - Изменение высоты в диапазоне от 10см до 100см - наличие - Возможность разделения на две конструкции - наличие 9. Сетчатый куб для тестовых полетов в защищенном пространстве, не менее 1шт 9.1. Состав и технические характеристики: - Быстросборный металлический каркас - наличие - Полимерное покрытие металлических опорных и соединительных элементов - наличие - Нейлоновая сетка с окантовкой - наличие - Возможность универсальной установки грунт/асфальт/пол - наличие - Габариты в собранном виде не менее ДхШхВ: 4х4х4м - Максимальная длина в транспортном состоянии: не более 2м - Конструктивная возможность стыковки с защитной мобильной сеткой - наличие 10. Мобильная защитная сетка, не менее 1шт 10.1. Состав и технические характеристики: - Быстросборный металлический каркас - наличие - Полимерное покрытие металлических опорных и соединительных элементов - наличие - Нейлоновая сетка с окантовкой - наличие - Возможность универсальной установки грунт/асфальт/пол - наличие - Возможность прямой и угловой установки - наличие - Конструктивная возможность стыковки с сетчатым кубом - наличие - Высота установки защитной сетки до 3м - наличие 11. Поле aruco-меток, не менее 2 шт 11.1. Состав и технические характеристики: - Матовый небликующий материал - наличие - Размер поля не менее 4х4 метра 12. Взлетно-посадочные площадки, не менее 4шт 12.1. Состав и технические характеристики: - Квадратная мишень универсальная, для напольного или вертикального размещения - наличие - Две области для определения точности приземления - наличие - Центральная отметка посадки - наличие - Размер не более 100х100см - Круглая площадка универсальная, для напольного или вертикального размещения - наличие - Маркировка "Н" круглой площадки - наличие 13. Указатель направления движения по трассе, не менее 15шт 13.1. Состав и технические характеристики: - Размер элемента не менее 20х30см - Прозрачное защитное покрытие - наличие - Возможность напольного или вертикального размещения - наличие 14. Флаг универсальный, международный стандарт FAI F3U, не менее 5шт 14.1. Состав и технические характеристики: - Быстросборный алюминиевый каркас - наличие - Быстросборная металлическая тренога с стеклопластиковыми опорами - наличие - Полимерное покрытие металлических опорных и соединительных элементов - наличие - Нейлоновое полотно флага - наличие - Возможность универсальной установки грунт/асфальт/пол - наличие - Металлический штырь для установки в грунт - наличие - Высота флага: до 290см 15. Кольцо двойное универсальное, международный стандарт FAI F3U, не менее 2шт 15.1. Состав и технические характеристики: - Количество колец в изделии не менее - 2шт. - Разборный фиберглассовый каркас - наличие - Быстросборные металлические опоры - наличие - Полимерное покрытие металлических опорных и соединительных элементов - наличие - Нейлоновое полотно колец, 6 секций - наличие - Возможность универсальной установки грунт/асфальт/пол - наличие - Внешний диаметр колец не менее 190см - Внутренний диаметр колец не менее 140см - Высота установки: до 4м - наличие - Возможность установки одиночного кольца - наличие 16. Ворота универсальные, международный стандарт FAI F3U, не менее 4шт 16.1. Состав и технические характеристики: - Разборный фиберглассовый каркас - наличие - Быстросборные металлические опоры - наличие - Полимерное покрытие металлических опорных и соединительных элементов - наличие - Нейлоновое полотно ворот с опциональным ПУ-покрытием, не менее 5 секций - Возможность универсальной установки грунт/асфальт/пол - наличие 17. Башня Перекресток универсальная, не менее 1шт 17.1. Состав и технические характеристики: - Быстросборный металлический каркас - наличие - Полимерное покрытие металлических опорных и соединительных элементов - наличие - Брендированные боковые элементы - наличие - Возможность универсальной установки грунт/асфальт/пол - наличие - Габариты в собранном виде не менее ДхШхВ: 2х2х4м - Максимальная длина в транспортном состоянии: не более 2м - Конструктивная возможность стыковки с защитной мобильной сеткой - наличие 18. Интерактивный светящийся бокс для предметов, не менее 3шт 18.1. Состав и технические характеристики: - Сборно-разборная прозрачная конструкция - наличие - Светодиодная система RGB-свечения, питание не менее 12В - Датчик заброса предмета - наличие - Микроконтроллер в комплекте - наличие 19. Интерактивная светящаяся подставка для предметов для переноски, не менее 3шт 19.1. Состав и технические характеристики: - Трехлучевая конструкция - наличие - Светодиодная система RGB-свечения, питание не менее 12В - Датчик наличия предмета в держателе - наличие - Индикация захвата предмета - наличие - Микроконтроллер в комплекте - наличие 20. Мобильная засечка времени, не менее 1шт 20.1. Состав и технические характеристики: - Засечка до 4х дронов одновременно - наличие - Подсчет количества пройденных кругов - наличие - Отображение времени лучшего круга - наличие - Автоматическое распределение мест в вылете - наличие - Беспроводное подключение - наличие 21. Транспортный чехол для элементов трасс, не менее 6шт 21.1. Состав и технические характеристики: - Вместимость не менее 80л - Замок-молния на всю длину чехла, - наличие - Плотность ткани не менее 600д - Обхватывающие лямки из стропы шириной 5см - наличие - Водонепроницаемое покрытие - наличие 22. Ворота формата MultiGP, не менее 3шт 22.1. Состав и технические характеристики: - Размеры ворот не менее 200х200см - Быстросборный металлический каркас - наличие - Полимерное покрытие металлических опорных и соединительных элементов - наличие - Возможность универсальной установки грунт/асфальт/пол - наличие - Конструктивная возможность стыковки с мобильной сеткой и сетчатым кубом - наличие - П-образное полотно ворот - наличие 23. Ворота двойные формата MultiGP, не менее 1шт 23.1. Состав и технические характеристики: - Размеры ворот не менее 200х400см - Быстросборный металлический каркас - наличие - Полимерное покрытие металлических опорных и соединительных элементов - наличие - Возможность универсальной установки грунт/асфальт/пол - наличие - Конструктивная возможность стыковки с мобильной сеткой и сетчатым кубом - наличие - П-образное полотно ворот - наличие |  | 1 | комплект | 1
13 | Квадрокоптер для мониторинга | COEX Клевер 4 | Оборудование | 2 | шт | 2
14 | Лестница - Стремянка | Рабочая высота, м 3.7 | Оборудование | 1 | шт | 1
15 | Рулетка измерительная | Не менее 10 метров | Оборудование | 1 | шт | 1
16 | Поле aruco-меток | Размер метки 30-35 см. Расстояние между метками 70-100 см. 10 меток в ширину, 10 меток в длину. Номера меток от 0 до 100 | Полетная зона | 1 | шт | 1
17 | ЖК панель с возможностью воспроизводить видео с USB-флешки | Диагональ не менее 32“ и HDMI-кабелем длиной не менее 3 метров | Оборудование | 2 | шт | 2
18 | HDMI кабель | Для подключения ЖК панель | Оборудование | 2 | шт | 2
19 | Стойка для ЖК панели | Напольная стойка высотой не менее 1.5м | Оборудование | 2 | шт | 2
20 | USB-флешки | На усмотрение организатора | Оборудование | 2 | шт | 2
21 | Ноутбук | CPU i5 8300 / RAM 8 GB DDR4 / SSD 256 Gb / nVidia GeForce GTX1060 GPU 4 GB / Win10 /15,6" Наличие портов HDMI и LAN | Оборудование | 2 | шт | 2
22 | Компьютерная мышь | На усмотрение организатора | Оборудование | 2 | шт | 2
23 | Пилот, 6 розеток | Не менее 6 розеток, длина шнура не менее 5 метров | Оборудование | 2 | шт | 2
Комната Конкурсантов (по количеству конкурсантов)
Требования к обеспечению зоны (коммуникации, площадь, сети, количество рабочих мест и др.):
Площадь зоны: 20 кв.м.
Освещение: верхнее искусственное освещение
Интернет : Подключение ноутбуков к беспроводному интернету (с возможностью подключения к проводному интернету)
Электричество: 220В подключения к сети
№ | Наименование | Краткие (рамочные) технические характеристики | Вид | Количество | Единица измерения | Итоговое количество | Рекомендации представителей индустрии (указывается конкретное оборудование)
2 | Стол | (ШхГхВ) 1350х700х780 | Мебель | 10 | шт | 10
3 | Стул | Model - ISO Size - 54х42х77 cm Extra details - 4 ножки, без подлокотников | Оборудование IT | 5 | шт | 5
4 | Розетка | 220В | Оборудование | 1 | шт | 1
5 | Запираемый шкафчик (Локер) |  | Мебель | 1 | шт | 1
6 | Мусорная корзина | Штанга на колесах, с крючками (не менее 20 крючков) | Мебель | 1 | шт | 1
Комната Экспертов (включая Главного эксперта) (по количеству экспертов)
Требования к обеспечению зоны (коммуникации, площадь, сети, количество рабочих мест и др.):
Площадь зоны: 20 кв.м.
Освещение: верхнее искусственное освещение
Интернет : Подключение ноутбуков к беспроводному интернету (с возможностью подключения к проводному интернету)
Электричество: 220В подключения к сети
№ | Наименование | Краткие (рамочные) технические характеристики | Вид | Количество | Единица измерения | Итоговое количество | Рекомендации представителей индустрии (указывается конкретное оборудование)
1 | Ноутбук | CPU i5 8300 / RAM 8 GB DDR4 / SSD 256 Gb (свободное пространство на диске не менее 30 Gb) / nVidia GeForce GTX1050 GPU 2 GB / Win10 /15,6" Наличие портов HDMI и LAN | Оборудование IT | 2 | шт | 2
4 | Стол | (ШхГхВ) 1350х700х780 столеншница не тоньше 25 мм | Мебель | 14 | шт | 14
5 | Компьютерное кресло | Model - Метта самурай | Оборудование IT | 20 | шт | 20
6 | Розетка | На усмотрение организатора | Оборудование | 1 | шт | 1
7 | Запираемый шкафчик (Локер) |  | Мебель | 2 | шт | 2
8 | Мусорная корзина |  | Мебель | 1 | шт | 1
Охрана труда и техника безопасности
№ | Наименование | Краткие (рамочные) технические характеристики | Вид | Количество | Единица измерения | Итоговое количество | Рекомендации представителей индустрии (указывается конкретное оборудование)
1 | Аптечка |  | Охрана труда | 1 | шт | 1
2 | Огнетушитель |  | Охрана труда | 1 | шт | 1
Складское помещение
Требования к обеспечению зоны (коммуникации, площадь, сети, количество рабочих мест и др.):
Площадь зоны: 8 кв.м.
Освещение: верхнее искусственное освещение
Интернет : Подключение ноутбуков к беспроводному интернету (с возможностью подключения к проводному интернету)
Электричество: 220В подключения к сети
№ | Наименование | Краткие (рамочные) технические характеристики | Вид | Количество | Единица измерения | Итоговое количество | Рекомендации представителей индустрии (указывается конкретное оборудование)
1 | Стеллаж | (ШхГхВ) 2000х500х2000, металлический, 5 полок | Мебель | 3 | шт | 3
2 | Стол | (ШхГхВ) 1350х700х780 столеншница не тоньше 25 мм | Мебель | 2 | шт | 2
3 | Стул | Model - ISO Size - 54х42х77 cm Extra details - 4 ножки, без подлокотников | Мебель | 1 | шт | 1
4 | Совок и щётка | На усмотрение организатора | Мебель | 1 | шт | 1
5 | Мусорная корзина | Не менее 10 литров | Мебель | 1 | шт | 1

## Рабочее место конкурсантов
ПРОЕКТ
Инфраструктурный лист для оснащения конкурсной площадки Чемпионата (Региональный этап) (Эксплуатация беспилотных авиационных систем)
Основная информация о конкурсной площадке:
Субъект Российской Федерации: Республика Башкортостан
Базовая организация расположения конкурсной площадки: ГБПОУ УКРТБ
Адрес базовой организации: Уфа, Генерала Горбатова 11
Главный эксперт: Маннанов Айадр Камилевич, +79871396219, mananyfa@gmail.com
Технический эксперт: Сахибгареев Артур Илдусович 89996227738 demoremiks@gmail.com
Количество экспертов (в том числе с главным экспертом): 6
Количество конкурсантов (команд): 5
Количество рабочих мест: 5
Даты проведения: 14.04.2023-18.04.2023
1. Зона для работ предусмотренных в Модулях обязательных к выполнению (инвариант) (10 рабочих мест)
Рабочее место Конкурсанта (основное оборудование, вспомогательное оборудование, инструмент (по количеству рабочих мест)
Требования к обеспечению зоны (коммуникации, площадь, сети, количество рабочих мест и др.):
Площадь зоны: 35 кв.м.
Освещение: верхнее искусственное освещение
Интернет : Подключение ноутбуков к беспроводному интернету (с возможностью подключения к проводному интернету)
Электричество: 220В подключения к сети
№ | Наименование | Краткие (рамочные) технические характеристики | Вид | Количество | Единица измерения | Итоговое количество | Рекомендации представителей индустрии (указывается конкретное оборудование)
1 | Учебный набор квадрокоптера по компетенции Эксплуатации Беспилотных Авиационных Систем | 1.1. Полетный контроллер наличие 1.1.1. Технические характеристики: 1.1.2. Габаритные размеры платы: Не более 35 х 35 мм 1.1.3. Масса: Не более 8 гр 1.1.4. Тактовая частота процессора Не менее 168 МГц 1.1.5. Наличие вывода питания +5В на серворазъемах Не менее 2 шт 1.1.6. Наличие ЭМИ-фильтров емкостью 2.2мкф по питанию Не менее 7 шт 1.1.7. Возможность установки прошивки PX4 наличие 1.1.8. Поддержка интерфейсов UART, I2C, CAN наличие 1.1.9. Возможность стабилизации в разных полетных режимах по угловой скорости, ориентации, позиции. наличие 1.1.10 Комплект проводов для подключения полетного контроллера COEX Pix наличие 1.2. Плата распределения питания наличие 1.2.1. Технические характеристики: 1.2.2. Габаритные размеры платы Не более 35 х 35 мм 1.2.3. Масса Не более 8 гр 1.2.4. Преобразователь напряжения на 5 вольт с максимальным током 4 ампера Не менее 2 шт 1.2.5. Количество контактных площадок Не менее 12 шт 1.2.6. Датчик напряжения наличие 1.2.7. Защита от переполюсовки наличие 1.2.8. Коннектор XT-30 Не менее 4 шт 1.2.9 Коннектор XT-60 наличие 1.3. Регулятор оборотов Не менее 4 шт 1.3.1. Технические характеристики: 1.3.2. Габаритные размеры платы Не более 13 х 39 мм 1.3.3. Максимальный рабочий ток Не менее 25 ампер 1.3.4. Максимальное напряжение Не менее 16,8 Вольта 1.3.5. Коннектор XT-30 Не менее 1 шт 1.3.6. Коннектор MR-30 Не менее 1 шт 1.4. Бесколлекторный электродвигатель Не менее 4 шт 1.4.1. Технические характеристики: 1.4.2. Диаметр статора Не менее 22 мм 1.4.3. Высота статора Не менее 6 мм 1.4.4. Мощность двигателя Не менее 400 ватт 1.4.5. Коннектор MR-30 ниличие 1.5. Пропеллер пластиковый 5040x3 (пара) Не менее 4 шт 1.5.1. Технические характеристики: 1.5.2. Диаметр пропеллера Не менее 125 мм 1.6. BEC (источник питания) 5V 12V , 3A наличие. 1.6.1. Технические характеристики: 1.6.2. Максимальный ток Не менее 3 ампер 1.7. Литиевая аккумуляторная батарея Не менее 2 шт 1.7.1. Технические характеристики: 1.7.2. Емкость батареи Не менее 2300 мАч 1.7.3. Напряжение батареи Не менее 14,8 вольт 1.8. Индикатор уровня заряда батареи (пищалка) наличие 1.8.1. Технические характеристики: 1.8.2. Диапазон измеряемого напряжения от 7,4 до 29,6 вольт 1.9. Зарядное устройство наличие 1.9.1 Технические характеристики: 1.9.2. Выходная мощность Не менее 40 Ватт 1.9.3. Максимальное напряжение заряда Не менее 16,8 Вольт 1.9.4. Разъем для зарядки JST-XH 5 pin и JST-XH 4 pin наличие 1.10. Одноплатный микрокомпьютер наличие 1.10.1. Технические характеристики: 1.10.2. Тактовая частота процессора Не менее 1,5 ГГц 1.10.3. Количество ядер Не менее 4 ядра 1.10.4. Возможность подключения камеры по CSI порту наличие 1.10.5. Оперативная память Не менее 2 Гб 1.10.6. USB порты Не менее 4 шт 1.10.7. Возможность подключения по bluetooth наличие 1.11. Камера c шлейфом для однопалатного компьютера наличие 1.11.1 Технические характеристики: 1.11.2. Угол обзора камеры Не менее 140 градусов 1.11.3 Разрешение камеры Не менее 5 Мп 1.12. Лазерный дальномер наличие 1.12.1. Технические характеристики: 1.12.2. Дальность измерения расстояния Не менее 400 см 1.12.3. Возможность подключения по интерфейсу i2c наличие 1.13. Модуль памяти, MicroSD с установленным ПО для одноплатного компьютер наличие 1.13.1 Характеристики ПО для одноплатного компьютера: 1.13.2. Возможность управления полётным контроллером по протоколу MAVLink наличие 1.13.3. Возможность получение полных показаний телеметрии от полётного контроллера на бортовой компьютер наличие 1.13.4. Возможность формирования миссии на бортовом компьютере и передача на полётный контроллер наличие 1.13.5. Число распознаваемых одновременно ArUco-маркеров системой технического зрения Не менее 36 шт. 1.13.6. Функция зависания над ArUco-маркером наличие 1.13.7. Максимальное отклонение при зависании над ArUco-маркером Не более 2 см. 1.13.8. Фреймрейт распознавания ArUco-маркеров Не менее 50 кадров/сек 1.13.9. Возможность трансляции HD-видео на мобильное приложение с задержкой Не более 200 мс 1.13.10. Программная среда обеспечивает поддержку получения и детерминирования сигналов с контроллера БВС вместо исполнительных механизмов наличие 1.13.11. Количество доступных показателей телеметрии Не менее 30 шт 1.13.12. Возможность соединения с наземной управляющей станцией QGroundControl по Wi-Fi наличие 1.13.13 Возможность беспроводной калибровки датчиков наличие 1.13.14. Возможность строить графики по параметрам телеметрии наличие 1.13.15. 3D-визулизация позиции, ориентации и скорости коптера на внешнем компьютере наличие 1.13.16. Возможность программирования автономного полета квадрокоптера на языке программирования Phyton наличие 1.14. Плата микроконтроллера наличие 1.14.1. Технические характеристики: 1.14.2. Флэш-память Не менее 16 Кб 1.14.3. Тип процессора ATMega 168 наличие 1.14.4. Тактовая частота Не менее 16 МГц 1.15. Светодиодная лента адресная, 144 led/m 5V IP65 наличие 1.15.1. Технические характеристики: 1.15.2. Количество светодиодов на метр Не менее 144 шт 1.15.3 Класс пылевлагозащиты Не менее IP55 1.15.4. Длина Не менее 49 см 1.16. Кабель Micro-USB наличие 1.16.1. Технические характеристики: 1.16.2. Длина Не менее 60 см 1.17. Кабель USB Type-C наличие 1.17.1. Технические характеристики: 1.17.2. Длина Не менее 60 см 1.18. Макетная плата, паячная наличие 1.18.1. Технические характеристики: 1.18.2. Количество контактов Не менее 270 шт 1.19. Беспаечная макетная плата наличие 1.19.1. Технические характеристики: 1.19.2. Количество контактов Не менее 170 точек 1.20. Набор резисторов наличие 1.21. Комплект аппаратуры с приемником наличие 1.21.1. Технические характеристики: 1.21.2. Количество каналов управления Не менее 10 шт 1.21.3. Приемник сигнала наличие 1.21.4 Рабочая частота Не менее 2,4 ГГц 1.21.5. Протоколы передачи данных PPM, S-bus, I-bus наличие 1.22. Кабель для симулятора наличие 1.22.1. Технические характеристики: 1.22.2. Совместимость с комплектом радиоаппаратуры управления наличие 1.22.3. Возможность подключения к компьютеру по интерфейсу USB наличие 1.23. Соединительный кабель для телеметрии и полетных контроллеров наличие 1.23.1. Технические характеристики: 1.23.2. Количество пин-соединений для подключения Не менее 3 1.23.3. Длина Не менее 15 см 1.24. Комплект соединительных проводов для Arduino и макетных плат мама-мама наличие 1.24.1. Технические характеристики: 1.24.2. Длина Не менее 20 см 1.24.3. Тип соединения мама-папа, папа-папа, папа-мама - наличие 1.24.4. Количество проводов каждого типа Не менее 5 шт 1.25. Рама квадрокоптера наличие 1.25.1. Технические характеристики: 1.25.2. Материал рамы карбон 1.25.3. Количество составных частей Не менее 10 шт 1.25.4. Расстояние между центрами моторов Не менее 235 мм 1.26. Защита пропеллеров совместимая с рамой квадрокоптера наличие 1.26.1. Технические характеристики: 1.26.2. Материал защиты пропеллеров поликарбонат 1.26.3. Количество составных частей Не менее 24 шт 1.26.4. Габаритные размеры собранной защиты Не менее 355х355 мм 1.27. Комплект крепежа необходимый для сборки квадрокоптера наличие 1.27.1. Технические характеристики: 1.27.2. Саморез 2х5 черный Не менее 10 шт 1.27.3. Винт М3х6 ISO 7380 10.9 черный Не менее 20 шт 1.27.4. Винт М3х8 ISO 7380 10.9 черный Не менее 30 шт 1.27.5. Винт М3х10 ISO 7380 10.9 черный Не менее 70 шт 1.27.6. Гайки стальная c нейлоновой вставкой М3 DIN985 Не менее 45 шт 1.27.7. Гайка нейлоновая М3 (черная) Не менее 10 шт 1.27.8. Стойки нейлоновая HTS-306 (черная) Не менее 20 шт 1.27.9. Стойки нейлоновая HTP-320 (черная) Не менее 10 шт 1.27.10. Стойки нейлоновая HTP-315 (черная) Не менее 5 шт 1.27.11. Стойки нейлоновая HTP-330 (черная) Не менее 15 шт 1.27.12. Стойки нейлоновая HTP-340 (черная) Не менее 25 шт 1.27.13. Стойка демпферная М3х6 Не менее 4 шт 1.27.14. Стойка аллюминиевая L-40мм (черная) Не менее 4 шт 1.27.15. Резиновые проставки для ног (шайбы) Не менее 6 шт 1.27.16. Клейкая лента двусторонняя, 3М (квадрат) Не менее 6 шт 1.27.17. Ремешок для батареи, 200 мм Не менее 2 шт 1.27.18. Велкро-липучка Не менее 10см 1.27.19. Крепеж, стяжка кабельная пластиковая неразъемная 2,5х120мм (черная) Не менее 25 шт 1.28. Комплект ArUco маркеров Не менее 6 шт 1.28.1. Технические характеристики: 1.28.2. Размер маркера Не менее 210х210 мм 1.29. FPV-Камера наличие 1.29.1. Технические характеристики: 1.29.2. Разрешение Не менее 1200 TVL 1.29.3. Угол обзора камеры Не менее 125 градусов 1.29.4 Отображение телеметрии наличие 1.30. FPV-Передатчик наличие 1.30.1. Технические характеристики: 1.30.2. Частота Не менее 5,8 G 1.30.3. Количество каналов Не менее 48 шт 1.30.4. Максимальное входное напряжение Не менее 5 В 1.30.5. Максимальная выходная мощность Не менее 200 МВт 1.31. FPV-Шлем наличие 1.31.1. Технические характеристики: 1.31.2. Разрешение экрана Не менее 854х480 1.31.3. Диагональ экрана Не менее 5 дюймов 1.31.4. Количество каналов Не менее 40 шт 1.31.5. Количество антенн с различными диаграммами направленности Не менее 2 шт 1.31.6. Функция записи видео на флеш-карту наличие 1.32. Захват (комплект печатных деталей) наличие 1.32.1. Технические характеристики: 1.32.2. Габаритные размеры предмета, который возможно захватить Не менее 65 мм 1.33. Сервопривод наличие 1.33.1 Технические характеристики: 1.33.2. Крутящий момент Не менее 2,3 кг/см 1.33.3. Максимальное рабочее напряжение Не менее 6 Вольт 1.34. Магнитный электрозахват наличие 1.34.1. Технические характеристики: 1.34.2. Максимальная масса удержания предмета Не менее 100 гр 1.35. Паяльник с подставкой наличие 1.35.1 Технические характеристики: 1.35.2. Мощность Не менее 60 Вт 1.35.3. Возможность регулировки температуры наличие 1.36. Комплект ручного инструмента наличие 1.36.1. Технические характеристики: 1.36.2 Отвертка под шестигранник 2мм наличие 1.36.3. Ключ шестигранный 2мм наличие 1.36.4. Отвертка торцевая 5.5мм (под м3) наличие 1.36.5. Отвертка PH1 наличие 1.36.6. Бокорезы наличие 1.36.7. Ключ для пропеллеров наличие 1.36.8. Батарейки АА (пальчиковые) Не менее 4 шт 1.37. USB Flash накопитель COEX с методическими материалами и комплектом программного обеспечения наличие 1.37.1. Технические характеристики: 1.37.2. Учебные планы на 72 и 144 часа наличие 1.37.3. Методические материалы на 72 и 144 наличие 1.37.4. Учебные видеокурсы по сборке, настройке и программированию от производителя в электронном виде наличие 1.37.5. Возможность моделирования среды с физическими законами наличие 1.37.6. Трехмерная визуализация симулированного мира на основе графического движка Ogre3D, с использованием физического движка ODE наличие 1.37.7. Количество одновременно летающих дронов Не менее 1 шт 1.37.8. Совместимость с эстиматорами LPE, EKF2 наличие 1.37.9. Поддержка платформы ROS наличие 1.37.10. Поддержка протокола MAVLink наличие 1.37.11. Веб-терминал, аналогичный используемому на Клевере наличие 1.37.12. Получение изображения, получаемого с камеры на дроне наличие 1.37.13. Разрешение изображения, получаемого с эмулированной камеры 320*240 точек и 640*480 точек наличие 1.37.14. Моделирование расстояния, получаемого с лазерного дальномера наличие 1.37.15. Симулированные рамы COEX Клевер 4 Code наличие 1.37.16. Количество настраиваемых параметров PX4 Не менее 1133 1.37.17. Возможность подключения программного обеспечения наземной станции QGroundControl наличие 1.37.18. Возможность эмуляция полетной миссии с использованием QGroundControl наличие 1.37.19. Эмуляция сигналов ГНСС наличие 1.37.20. Функция программирование автономного полета квадрокоптера с использованием интерпретатора языка программирования Python 2.7. наличие 1.37.21. Визуализация утвержденной площадки (по плану застройки) компетенции "Эксплуатация БАС" на финале национального чемпионата Worldskills наличие 1.37.22. Пример программного кода и симуляция автономного полета дрона для выполнения конкурсного задания Всероссийской робототехнической олимпиады, трек Летательные интеллектуальные робототехнические системы наличие 1.38. Провод медный многожильный с силиконовой изоляцией, 16 AWG красный+черный наличие 1.38.1. Технические характеристики: 1.38.2. Калибр провода Не менее 16 AWG 1.38.3. Длина Не менее 100 см 1.39. Провод медный многожильный с силиконовой изоляцией, 30 AWG красный+черный наличие 1.39.1. Технические характеристики: 1.39.2. Калибр провода Не менее 30 AWG 1.39.3. Длина Не менее 100см 1.40. Разъёмы силовые, JST male/female наличие 1.40.1. Технические характеристики: 1.40.2. Максимальная токопроводимость Не менее 3 ампера 1.41. Разъёмы силовые, MR30 male/female наличие 1.41.1. Технические характеристики: 1.41.2. Максимальная токопроводимость Не менее 30 ампер 1.42. Разъёмы силовые, XT30 male/female наличие 1.42.1. Технические характеристики: 1.42.2. Максимальная токопроводимость Не менее 30 ампер 1.43. Комплект проводов для полетного контроллера COEX Pix наличие 1.44. Набор магнитных пластин наличие 1.45. Припой оловянно-свинцовый с флюсом наличие 1.46. Нитка/леска (0,2-0.4мм) 1м наличие 1.47 Изолента ПВХ наличие 1.48. Саморез 2х10 черный Не менее 10 шт | Оборудование | 5 | шт | 5
2 | Конструктор спортивного квадрокоптера | 1.1. Полетный контроллер: наличие 1.1.1. Технические характеристики: 1.1.2. Габаритные размеры платы: не более 25 мм на 27 мм 1.1.3. Масса: не более 4.2 г 1.1.4. Тактовая частота процессора: не менее 168 МГц 1.1.5. Наличие инвертированного UART порта: не менее 1 шт 1.1.6. Наличие встроенного OSD: наличие 1.1.7. Возможность стабилизации в разных полетных режимах по угловой скорости, ориентации, позиции: наличие 1.1.8. Встроенный модуль энергонезависимой памяти: не менее 8 Мб 1.1.9. МЭМС датчик MPU6000: наличие 1.1.10. Преобразователь напряжения на 5 вольт с максимальным током 2,5 ампера наличие 1.1.11. Напряжение питания до 25В: наличие 1.2. Регулятор оборотов 4В1: наличие 1.2.1. Технические характеристики: 1.2.2. Габаритные размеры платы: не более 31 х 30 мм 1.2.3. Чип BB21 F16G: наличие 1.2.4. Датчик напряжения: наличие 1.2.5 Максимальный рабочий ток: не менее 35 А 1.2.6. Максимальное напряжение: не менее 25,2 В 1.2.7. Коннектор XT-30: наличие 1.3. Бесколлекторный электродвигатель: не менее 4 шт 1.3.1. Технические характеристики: 1.3.2. Диаметр статора : не более 14 мм 1.3.3. Высота статора: не менее 8 мм 1.3.4. Мощность двигателя: не менее 245 Вт 1.4. Пропеллер пластиковый 3X5X3: не менее 4 шт 1.4.1. Технические характеристики: 1.4.2. Диаметр пропеллера: не более 76 мм 1.5. Литиевая аккумуляторная батарея: наличие 1.5.1. Технические характеристики: 1.5.2. Емкость батареи: не менее 850 мАч 1.5.3. Номинальное напряжение батареи: не менее 14,8 В 1.6. Зарядное устройство: наличие 1.6.1. Технические характеристики: 1.6.2. Выходная мощность: не менее 30 Вт 1.6.3. Входное напряжение 100 - 240В: наличие 1.6.4. Максимальное напряжение заряда: не менее 16,8 В 1.6.5. Ток заряда минимальный: не более 0,5 А 1.6.6. Ток заряда максимальный: не менее 2,5 А 1.6.7. Масса: не более 120 гр 1.7. Светодиодная лента адресная: не менее 2 шт 1.7.1. Технические характеристики: 1.7.2. Количество светодиодов на одной полоске: не менее 10 шт 1.7.3. Длина: не более 35 мм 1.7.4. Напряжение питания: не более 5 В 1.8. Рама квадрокоптера: наличие 1.8.1. Технические характеристики: 1.8.2. Материал рамы: акрилонитрилбута диенстирол 1.8.3. Количество составных частей: не более 3 шт 1.8.4. Расстояние между центрами диагональных моторов: не более 130 мм 1.8.5. Масса рамы: не более 30 г 1.8.6. Количество крепежных отверстий: не менее 22 1.8.7. Возможность прокладки проводов моторов внутри лучей: наличие 1.8.8. Встроенное крепление камеры: наличие 1.8.9. Безвинтовое крепление канопы: наличие 1.8.10. Отверстия для антенн приемника: наличие 1.8.11. Отверстия для антенны видеопередатчика: наличие 1.8.12. Отверстия для вентиляции видеопередатчика: наличие 1.8.13. Ширина крепления камеры: не более 14 мм 1.8.14. Минимальный угол подъема камеры: не более 0 градусов 1.8.15. Максимальный угол подъема камеры: не менее 50 градусов 1.8.16. Кольцо для соединения концов лучей: наличие 1.9. Защита пропеллеров совместимая с рамой квадрокоптера: наличие 1.9.1. Технические характеристики: 1.9.2. Материал защиты пропеллеров: полиэтилентереф талат-гликоль 1.9.3. Количество составных частей: не более 4 шт 1.9.4. Габаритные размеры собранной защиты: не более 195x180 мм 1.9.5. Безвинтовое крепление: наличие 1.10. Комплект крепежа необходимый для сборки квадрокоптера: наличие 1.10.1 Технические характеристики: 1.10.2 Диаметр винтов крепления моторов: не более 2 мм 1.11. Приемник для Flysky i6x: наличие 1.11.1. Технические характеристики: 1.11.2. Количество каналов управления: не менее 12 шт 1.11.3. Протокол AFHDS-2A: наличие 1.11.4. Рабочая частота: не менее 2,4 ГГц 1.11.5. Протоколы передачи данных PPM, S-bus, I-bus: наличие 1.12. FPV-Передатчик: наличие 1.12.1 Технические характеристики: 1.12.2 Частота: не менее 5,8 G 1.12.3. Количество каналов: не менее 40 шт 1.12.4. Максимальное входное напряжение: не более 7 В 1.12.5. Максимальная выходная мощность: не менее 50 мВт 1.13. FPV-Камера: наличие 1.13.1. Технические характеристики: 1.13.2. Разрешение: не менее 1200 TVL 1.13.3. Фокусное расстояние линзы: не более 2,1 мм 1.13.4. Отображение телеметрии: наличие 1.13.5. Масса: не более 3,5 гр | Оборудование | 5 | шт | 5
3 | Паяльная станция с феном | Категория: Ремонтная станция (2 в 1) Напряжение на входе: не менее 220 В ~ 50 Гц Напряжение на выходе: не менее 29 В Потребляемая мощность: не более 750 Вт Диапазон настройки температуры: не менее 100°С - 480°С Температура воздушного потока в ждущем режиме: не более 50°С Объем воздушного потока: не менее 120 л/мин. (макс.) Уровень шума: не более 45 дБ Размеры: не более 160 х 190 х 116 мм Вес: не более ~1,8 кг | Оборудование | 5 | шт | 5
4 | Дымоуловитель (Дымопоглотитель) настольный | Напряжение и мощность: не менее 110-120V~ 60HZ Код питания: A type 1.3M Потребляемая мощность: не более 8-23W (регулируемый) Вместимость: не менее 0.2~1m3/min(max) (регулируемый) Размеры: не более 220*220*145мм Вес: 1не более ,200г Аксессуары: Фильтр (1 шт.) - наличие | Оборудование | 5 | шт | 5
5 | Мультиметр | Габаритные размеры устройства не более 133*67*18 мм Материал корпуса АБС пластик наличее Масса не более 180 г Количество ЖК мониторов 2" наличее Автоматический режим измерения тока наличее Автоматический режим измерения напряжения наличее Автоматический режим измерения сопротивления наличее Максимальное измеряемое напряжение (Постоянный ток) не менее 500 В Максимальный измеряемый ток (Постоянный ток) не менее 500 мА Максимальное измеряемое сопротивление не менее 50 МОм Батарейки CR2302 не менее 2 шт Режим проверки диодов наличее | Оборудование | 5 | шт | 5
6 | Кусачки | на усмотрение организатора | Инструмент | 5 | шт | 5
7 | Клеевой пистолет | Время нагрева до рабочей температуры не более 5 мин Диаметр клея не более 7 мм Напряжение питания не более 220 В Материал сопла Алюминий наличее | Инструмент | 5 | шт | 5
8 | Набор надфилей | на усмотрение организатора | Инструмент | 5 | шт | 5
12 | Третья рука | на усмотрение организатора | Инструмент | 5 | шт | 5
13 | Торцевая головка 8мм | на усмотрение организатора | Инструмент | 5 | шт | 5
14 | Пинцет | на усмотрение организатора | Инструмент | 5 | шт | 5
15 | Паяльник | Материал корпуса пластик наличее Время нагрева до 350 °C не более 6 сек Мощность не менее 65 Вт Масса не более 30 г | Инструмент | 5 | шт | 5
16 | Жало для паяльника | на усмотрение организатора | Инструмент | 5 | шт | 5
17 | Коврик для пайки | на усмотрение организатора | Инструмент | 5 | шт | 5
18 | Прибор измерения напряжения LiPo батареи | на усмотрение организатора | Инструмент | 5 | шт | 5
21 | Отвертка шестигранник 1.5 | на усмотрение организатора | Инструмент | 5 | шт | 5
22 | Отвертка шестигранник 2 | на усмотрение организатора | Инструмент | 5 | шт | 5
23 | Отвертка шестигранник 2.5 | на усмотрение организатора | Инструмент | 5 | шт | 5
24 | Отвертка шестигранник 3 | на усмотрение организатора | Инструмент | 5 | шт | 5
26 | Крестовая отвертка | на усмотрение организатора | Инструмент | 5 | шт | 5
28 | Сигнальные карточки | Цветные, Ламинированные А4, с надписями: "Помощь технического эксперта", "Медицинская помощь", "Есть вопрос", "Точка стоп", оформленные в соответствии с техническим описанием компании | Оборудование | 5 | шт | 5
29 | Таблички с нумерацией мест | Цветные, Ламинированные А4, с надписями "№ рабочего места" WS / WSJ, оформленные в соответствии с техническим описанием компании | Оборудование | 5 | шт | 5
30 | Светильник + лампочки | С регулируемыми высотой и наклоном, закрепляемый на поверхности , напряжение питания 220В с лампой не менее 40Вт | Оборудование | 5 | шт | 5
31 | Стол рабочий монтажный | (ШхГхВ) 1800 х700х840, антистатическая поверхность, на тумбах с выдвижными ящиками, нижняя полка | Мебель | 5 | шт | 5
32 | Монтажная стена к столу рабочему | Перфорированная | Мебель | 5 | шт | 5
33 | Рабочее кресло на колесах | С изменяемой высотой сиденья, без подлокотников | Мебель | 5 | шт | 5
34 | Стеллаж для инструментов | 120x40x160 см, металический, белый, светло-серый | Мебель | 3 | шт | 3
36 | Корзина мусорная + пакеты для мусора | Не менее 10 литров | Мебель | 5 | шт | 5
37 | Совок и щётка | На усмотрение организатора | Мебель | 5 | шт | 5
38 | Ноутбук | CPU i5 8300 / RAM 8 GB DDR4 / SSD 256 Gb / nVidia GeForce GTX1060 GPU 4 GB / Win10 /15,6" Наличие портов HDMI и LAN | Оборудование | 5 | шт | 5
39 | Коврик для компьютерной мыши | Профессиональный коврик для пайки и монтажных работ с магнитными вставками. Размер 45см X 30cм Устойчивость к высокой температуре 500℃ Встроенная линейка 36см | Оборудование | 5 | шт | 5
40 | Компьютерная мышь | На усмотрение организатора | Оборудование | 5 | шт | 5
41 | Ударопрочная 5Мп Smart-камера | Матрица 1/1.8" Progressive Scan CMOS - наличие Чувствительность Цвет: 0.16 Лк @F1.6, ч/б: 0 Лк @F1.6 - наличие Скорость электронного затвора Минимум/Максимум/Защита от мерцания (2~1/12 000 sec) - наличие Объектив 3.7 мм @F1.6 - наличие Минимальная дистанция до объекта не менне 0.4 м Угол обзора объектива не менее Горизонталь — 97.5˚, вертикаль — 71.9˚, диагональ — 126.2˚ Режим «День/ночь» Механический ИК-фильтр - наличие Регулировка угла установки от - до Панорамирование — 0° ~ 354°, наклон — 0° ~ 67°, поворот — 0° ~ 355° Максимальное разрешение не менее 2560×1920 Количество потоков До 10, одноадресная/многоадресная передача - наличие Скорость трансляции не менее H.265/H.264 — до 30 Fps на всех разрешениях MJPEG — не менее 30 Fps Видеовыход CVBS : 1.0 Vpp/75Ω composite, 720×480 (N), 720×576 (P) - наличие USB : Micro USB Type B, 1280×720 - наличие Сетевой интерфейс RJ-45 (10/100BASE-T) - наличие Аудио Bi-directional (2-way), встроенный микрофон, линейный вход, линейный выход - наличие Тревожные интерфейсы 1 вход/1 выход - наличие Локальное хранилище 2 слота для SD/SDHC/SDXC до 512 ГБ - наличие | Оборудование | 2 | шт | 2
42 | Штатив для камер | На усмотрение организатора | Оборудование | 3 | шт | 3
43 | Одноплатный портативный микрокомпьютер Raspberry Pi 4 | Однокристальная система: SoC Broadcom BCM2711 - наличие Центральный процессор: 4-ядерный 64-битный CPU на ARM Cortex A72 с тактовой частотой 1,5 ГГц - наличие Графический процессор: VideoCore VI GPU с тактовой частотой 500 МГц - наличие Оперативная память: не менее 1 ГБ LPDDR4-2400 SDRAM Стандарт Wi-Fi: 802.11 b/g/n/ac - наличие Стандарт Bluetooth: v5.0 с BLE - наличие Частотный диапазон: 2,4 / 5 ГГц - наличие Цифровой аудио/видеовыход: 2× micro-HDMI версии 2.0 - наличие Максимальное выходное разрешение: не менее 2160p (60 Гц) Максимальное разрешение в режиме двух мониторов: не менее 2160p (30 Гц) Аналоговый аудио/видеовыход: 4-контактный мини-джек 3,5 мм - наличие Порты для периферии: 2× USB 2.0, 2× USB 3.0 - наличие Порт для камеры: Camera Serial Interface (MIPI CSI) - наличие Порт для экрана: Display Serial Interface (MIPI DSI) - наличие Карта памяти: microSD - наличие Порты ввода-вывода GPIO: не менее 40 Напряжение питания: не более 5 В Максимальный ток потребления: не более 3 А Габариты: не более 85×56×17 мм | Оборудование | 5 | шт | 5
44 | Флэш-карта MicroSD c адаптером | Класс памяти не менее 10, емкость не менее 32 гб | Оборудование | 5 | шт | 5
45 | Micro SD USB card reader | Интерфейс:USB, Micro SD | Оборудование | 5 | шт | 5
46 | Пилот, 6 розеток | Не менее 6 розеток, длина шнура не менее 2 метров | Оборудование | 5 | шт | 5
47 | Провод MicroUSB-USB | на усмотрение организатора | Оборудование | 5 | шт | 5
48 | Action-камера | возможность записи видео 5К - 30fps, 4K - 60fps, 2.7K - 120fps, 1440p - 120fps, FullHD 1080p - 240fps; битрейт видео не менее 100 Мбит/сек; наличие стабилизации HyperSmooth 3.0 | Оборудование | 5 | шт | 5
49 | ПО для видео конференций | 1. Возможность одновременного подключения не менее 50 человек 2. Возможность одновременной трансляции видео и аудио нескольких участников 3. Возможность демонстрации экрана 4. Возможность доступа из браузера 5. Наличие чата 6. Возможность записи эфира 7. Возможность непрерывного вещания более 4 часов | ПО | 5 | шт | 5
50 | Система удаленного доступа к компьютеру | Наличие: Текстовый чат. Совместное использование экрана. «Расшаривание» управления мышью. Лазерная указка. Пауза сеанса. Планирование встреч. Приглашения участников. Мобильный доступ. Совместная работа. Запись разговоров. Раздача файлов. Аннотация. Изменение ведущего. Изменение URL и фона. Блокировка встреч. Отчёты. Управление пользователями и группами. До 100 ГБ в облаке. | ПО | 5 | шт | 5
51 | Симулятор для ручных полетов | Управление: подключение пульта радиоуправления. Уровни: 9 карт + конструктор карт. Настройка и привязывание пульта управления: доступны. Многопользовательский режим: доступен. Работа через Steam: доступна. Возможность выбора дронов и изменения их настроек. | ПО | 5 | шт | 5
52 | Симулятор для автономных полетов | Симулятор трехмерной робототехники с Открытым исходным кодом Встроенные инструменты для работы с ROS Встроенные инструменты для работы с OpenCV Встроенные инструменты для написания программного кода автономного полета коптера Встроенные инструменты для симуляции автономного полета по написанному коду Встроенные инструменты для распознавания Aruco-маркеров Встроенные инструменты для программирования и симуляции работы светодиодной ленты Встроенные инструменты для программирования и симуляции инфракрасного дальномера | ПО | 5 | шт | 5
Охрана труда и техника безопасности
№ | Наименование | Краткие (рамочные) технические характеристики | Вид | Количество | Единица измерения | Итоговое количество | Рекомендации представителей индустрии (указывается конкретное оборудование)
1 | Аптечка |  | Охрана труда | 1 | шт | 1
2 | Огнетушитель |  | Охрана труда | 1 | шт | 1
4 | Халат |  | Охрана труда | 1 | шт | конкурсант привозит с собой

## Расходные материалы
ПРОЕКТ
Инфраструктурный лист для оснащения конкурсной площадки Чемпионата (Региональный этап) (Эксплуатация беспилотных авиационных систем)
Основная информация о конкурсной площадке:
Субъект Российской Федерации: Республика Башкортостан
Базовая организация расположения конкурсной площадки: ГБПОУ УКРТБ
Адрес базовой организации: Уфа, Генерала Горбатова 11
Главный эксперт: Маннанов Айадр Камилевич, +79871396219, mananyfa@gmail.com
Технический эксперт: Сахибгареев Артур Илдусович 89996227738 demoremiks@gmail.com
Количество экспертов (в том числе с главным экспертом): 6
Количество конкурсантов (команд): 5
Количество рабочих мест: 5
Даты проведения: 14.04.2023-18.04.2023
1. Зона для работ предусмотренных в Модулях обязательных к выполнению (инвариант) (по количеству конкурсантов)
Рабочее место Конкурсанта (расходные материалы по количеству конкурсантов)
№ | Наименование | Краткие (рамочные) технические характеристики | Вид | Количество | Единица измерения | Итоговое количество | Рекомендации представителей индустрии (указывается конкретное оборудование)
1 | Ремкомплект предназначенный для учебного набора квадрокоптера по компетенции Эксплуатации Беспилотных Авиационных Систем | 1.1. Полетный контроллер наличие 1.1.1. Технические характеристики: 1.1.2. Габаритные размеры платы Не более 35 х 35 мм 1.1.3. Масса Не более 8 гр 1.1.4. Тактовая частота процессора Не менее 2 шт 1.1.5. Наличие вывода питания +5В на серворазъемах Не менее 12 шт 1.1.6. Наличие ЭМИ-фильтров емкостью 2.2 мкф по питанию наличие 1.1.7. Возможность установки прошивки PX4 наличие 1.1.8. Поддержка интерфейсов UART, I2C, CAN Не менее 4 шт 1.1.9. Возможность стабилизации в разных полетных режимах по угловой скорости, ориентации, позиции. наличие 1.1.10 Комплект проводов для подключения полетного контроллера COEX Pix Не более 35 х 35 мм 1.2. Плата распределения питания наличие 1.2.1. Технические характеристики: 1.2.2. Габаритные размеры платы Не более 35 мм на 35 мм 1.2.3. Преобразователь напряжения на 5 вольт с максимальным током 4 ампера Не менее 2 шт 1.2.4. Количество контактных площадок Не менее 12 шт 1.2.5. Датчик напряжения наличие 1.2.6 Защита от переполюсовки наличие 1.2.7 Коннектор XT-30 Не менее 4 шт 1.2.8 Коннектор XT-60 наличие 1.3. Регулятор оборотов Не менее 2 шт 1.3.1. Технические характеристики: 1.3.2. Габаритные размеры платы Не более 12.8 x 25.8 мм 1.3.3. Максимальный рабочий ток Не менее 25 ампер 1.3.4. Максимальное напряжение Не менее 16,6 Вольта 1.3.5. Коннектор XT-30 1шт 1.3.6. Коннектор MR-30 1шт 1.4. Бесколлекторный электродвигатель Не менее 2 шт 1.4.1. Технические характеристики: 1.4.2. Диаметр статора Не менее 22 мм 1.4.3. Высота статора Не менее 6 мм 1.4.4. Мощность двигателя Не менее 400 ватт 1.4.5 Коннектор MR-30 1шт 1.5. Пропеллер пластиковый Не менее 2 шт 1.5.1. Технические характеристики: 1.5.2. Диаметр пропеллера Не менее 125 мм 1.6. BEC (источник питания) 5V 12V , 3A наличие. 1.6.1. Технические характеристики: 1.6.2. Максимальный ток Не менее 3 ампер 1.7. Камера c шлейфом для однопалатного компьютера, Raspberry Pi 4 Camera (G) наличие 1.7.1 Технические характеристики: 1.7.2. Угол обзора камеры Не менее 140 градусов 1.7.3. Разрешение камеры Не менее 5 Мп 1.8. Модуль памяти, MicroSD 16 GB 10 Class с установленным ПО для одноплатного компьютера наличие 1.8.1 Характеристики ПО для одноплатного компьютера: 1.8.2. Возможность управления полётным контроллером по протоколу MAVLink наличие 1.8.3. Возможность получение полных показаний телеметрии от полётного контроллера на бортовой компьютер наличие 1.8.4. Возможность формирования миссии на бортовом компьютере и передача на полётный контроллер наличие 1.8.5. Число распознаваемых одновременно ArUco-маркеров системой технического зрения Не менее 36 шт. 1.8.6. Функция зависания над ArUco-маркером наличие 1.8.7. Максимальное отклонение при зависании над ArUco-маркером Не более 2 см. 1.8.8. Фреймрейт распознавания ArUco-маркеров Не менее 50 кадров/сек 1.8.9. Возможность трансляции HD-видео на мобильное приложение с задержкой Не более 200 мс 1.8.10. Программная среда обеспечивает поддержку получения и детерминирования сигналов с контроллера БВС вместо исполнительных механизмов наличие 1.8.11. Количество доступных показателей телеметрии Не менее 30 шт 1.8.12. Возможность соединения с наземной управляющей станцией QGroundControl по Wi-Fi наличие 1.8.13 Возможность беспроводной калибровки датчиков наличие 1.8.14. Возможность строить графики по параметрам телеметрии наличие 1.8.15. 3D-визулизация позиции, ориентации и скорости коптера на внешнем компьютере наличие 1.8.16. Возможность программирования автономного полета квадрокоптера на языке программирования Phyton наличие 1.9. Кабель Micro-USB (улитка) наличие 1.9.1. Технические характеристики: 1.9.2. Длина Не менее 60 см 1.10. Провод медный многожильный с силиконовой изоляцией, 14 AWG красный+черный наличие 1.10.1. Технические характеристики: 1.10.2. Калибр провода Не менее 14 AWG 1.10.3. Длина Не менее 20 см 1.11. Провод медный многожильный с силиконовой изоляцией, 30 AWG красный+черный наличие 1.11.1. Технические характеристики: 1.11.2. Калибр провода Не менее 30 AWG 1.11.3. Длина Не менее 100 см 1.12. Разъёмы силовые, JST male/female наличие 1.12.1. Технические характеристики: 1.12.2. Максимальная токопроводимость Не менее 3 ампера 1.13. Разъёмы силовые, MR30 male/female наличие 1.13.1. Технические характеристики: 1.13.2. Максимальная токопроводимость Не менее 30 ампер 1.14. Разъёмы силовые, XT30 male/female наличие 1.14.1. Технические характеристики: 1.14.2. Максимальная токопроводимость Не менее 30 ампер 1.15. Комплект проводов для полетного контроллера COEX Pix наличие 1.16. Термоусадка 15мм (черная+красная) наличие 1.16.1. Технические характеристики: 1.16.2. Диаметр Не менее 15 мм 1.16.3 Коэффициент усадки Не менее 2 1.17. Термоусадка 5мм(черная+красная) наличие 1.17.1. Технические характеристики: 1.17.2. Диаметр Не менее 5 мм 1.17.3. Коэффициент усадки Не менее 2 1.18. Приемник для Flysky i6x наличие 1.18.1. Технические характеристики: 1.18.2. Количество каналов управления Не менее 10 шт 1.18.3. Приемник сигнала наличие 1.18.4 Рабочая частота Не менее 2,4 ГГц 1.18.5. Протоколы передачи данных PPM, S-bus, I-bus наличие 1.19. Соединительный кабель для телеметрии и полетных контроллеров наличие 1.19.1. Технические характеристики: 1.19.2. Количество пин-соединений для подключения Не менее 3 шт 1.19.3. Длина Не менее 15 см 1.20. Комплект соединительных проводов для Arduino и макетных плат мама-мама наличие 1.20.1. Технические характеристики: 1.20.2. Длина Не менее 20 см 1.20.3. Тип соединения мама-папа, папа-папа, папа-мама наличие 1.20.4. Количество проводов каждого типа Не менее 5 шт 1.21. Запасные элементы для рамы квадрокоптера наличие 1.21.1. Технические характеристики: 1.21.2. Материал рамы карбон 1.21.3. Количество составных частей Не менее 5 шт 1.22. Комплект крепежа необходимый для сборки квадрокоптера наличие 1.22.1. Технические характеристики: 1.22.2. Саморез 2х5 черный Не менее 10 шт 1.22.3. Винт М2,5х8 ISO 7380 10.9 черный Не менее 10 шт 1.22.4. Винт М3x6 ISO 7380 10.9 черный Не менее 10 шт 1.22.5. Винт М3х8 ISO 7380 10.9 черный Не менее 15 шт 1.22.6. Винт М3х10 ISO 7380 10.9 черный Не менее 20 шт 1.22.7. Гайки стальная c нейлоновой вставкой М2,5 DIN985 Не менее 10 шт 1.22.8. Гайки стальная c нейлоновой вставкой М3 DIN985 Не менее 20 шт 1.22.9. Гайка нейлоновая М3 (черная) Не менее 10 шт 1.22.10. Стойки нейлоновая HTP-320 (черная) Не менее 15 шт 1.22.11. Стойки нейлоновая HTP-330 (черная) Не менее 10 шт 1.22.12. Стойки нейлоновая HTP-340 (черная) Не менее 15 шт 1.22.13. Резиновые проставки для ног (шайбы) Не менее 8 шт 1.22.14. Клейкая лента двусторонняя, 3М (квадрат) Не менее 6 шт 1.22.15. Крепеж, стяжка кабельная пластиковая неразъемная 2,5х120мм (черная) Не менее 50 шт 1.23. Линза 2.1мм для FPV-Камеры наличие 1.23.1. Технические характеристики: 1.23.2. Угол обзора линзы Не менее 125 градусов 1.24. Захват (комплект печатных деталей) наличие 1.24.1. Технические характеристики: 1.24.2. Габаритные размеры предмета, который возможно захватить Не менее 65 мм 1.25. Сервопривод наличие 1.25.1 Технические характеристики: 1.25.2. Крутящий момент Не менее 2,3 кг/см 1.25.3. Максимальное рабочее напряжение Не менее 6 Вольт 1.26. Запасные элементы защиты квадрокоптера наличие 1.26.1. Технические характеристики: 1.26.2. Материал защиты пропеллеров поликарбонат 1.26.3. Количество составных частей Не менее 20 шт 1.26.4. Габаритные размеры собранной защиты Не менее 355х355 мм 1.27. Набор магнитных пластин наличие 1.28. Припой оловянно-свинцовый с флюсом наличие 1.29. Нитка/леска (0,2-0.4мм) 1м наличие 1.30. Изолента ПВХ наличие 1.31. Литиевая аккумуляторная батарея Не менее 2 шт 1.31.1. Технические характеристики: 1.31.2. Емкость батареи Не менее 2300 мАч 1.31.3. Напряжение батареи Не менее 14,8 вольт 1.32. Одноплатный микрокомпьютер наличие 1.32.1. Технические характеристики: 1.32.2. Тактовая частота процессора Не менее 1,5 ГГц 1.32.3. Количество ядер Не менее 4 ядра 1.32.4. Возможность подключения камеры по CSI порту наличие 1.32.5. Оперативная память Не менее 2 Гб 1.32.6. USB порты Не менее 4 шт 1.32.7. Возможность подключения по bluetooth наличие 1.33. Плата микроконтроллера, совместимая с Arduino Nano наличие 1.33.1. Технические характеристики: 1.33.2. Флэш-память Не менее 16Кб 1.33.3. Тип процессора ATMega 168 наличие 1.33.4. Тактовая частота Не менее 16 МГц | Расходные материалы | 5 | шт ( на 1 конкурсанта) | 5
2 | Ремкомплект предназначенный для конструктора спортивного квадрокоптера | Совместимый с конструктором спортивного квадрокоптера | Расходные материалы | 5 | шт ( на 1 конкурсанта) | 5
3 | Пропеллеры для мультикоптера | Пропеллеры левого и правого вращения диаметр - 5 дюймов шаг - 5 дюймов | Расходные материалы | 5 | шт ( на 1 конкурсанта) | 5
4 | Комплексный набор расходных материалов по компетенции "ЭБАС" | Припой 1 Технические характеристики: Процент содержания серебра не менее 2% Процент содержания олова не менее 62% Процент содержания свинца не менее 36% Масса не менее 100 г Толщина стержня 0.7 наличее Флюс IF 14-09 наличее Тип упаковки моток наличее Флюс 1 Технические характеристики: Масса не менее 17 г Некороззийность наличее Не требует отмывки наличее Агрегатное состояние - гель наличее Упаковка - шприц наличее Предельная рабочая температура не более 300°C Не проводит электричество наличее Очиститель жала паяльника 1 Технические характеристики: Размер не более 50*35 мм Тип - Губка наличее Набор термоусадки 1 Технические характеристики: Максимальный диаметр не более 14 мм Длина отрезка не менее 40 мм Коэффициент усадки не менее 2 Количество отрезков не менее 164 Минимальный диаметр не менее 1 мм Пропеллеры 1 Технические характеристики: Диаметр не менее 76.2 мм Масса не более 1.9 г Угол атаки не менее 50 Количество лопастей не менее 3 Материал - поликарбонат наличие Пропеллеры 5050 1 Технические характеристики: Диаметр не менее 127 мм Масса не более 5.9 г Угол атаки не менее 50 Количество лопастей не менее 3 Материал - поликарбонат наличие Батарейка AA 4 Технические характеристики: Выходное напряжение не менее 1.2 В Масса не более 8.75 г Ёмкость не менее 2500 мАч Шлейф для камеры Raspberry Pi 3 Технические характеристики: Размер не более 300*16 мм Количество контактов не менее 15 Масса не более 2 г Стяжка 9 Технические характеристики: Длинна не менее 250 мм Ширина не менее 4 мм Масса не более 1 г Литиевая батарея 1 Масса не более 102 г Ёмкость не менее 850 мАч Выходное напряжение не более 14.8 В Максимальный ток отдачи не менее 60 А Размер "не более 60*31*31 мм" Литиевая батарея 1 Технические характеристики: Масса не более 241 г Ёмкость не менее 2200 мАч Выходное напряжение не более 14.8 В Максимальный ток отдачи не менее 95 А Размеры "не более 105*35*33 мм" Салфетки тканевые 1 Ширина не менее 87 Длинна не менее 240 Материал - вискоза наличие Телескопический провод MicroUSB-USB 1 Количество USB портов наличие Количество Micro USB портов наличие Минимальная длина не менее 200 мм Масимальная длина не более 750 мм Телескопический провод Type-C 1 Количество USB портов наличие Количество USB-С портов наличие Минимальная длина не менее 200 мм Масимальная длина не более 750 мм Скотч двухсторонний 1 Ширина не менее 15 мм Длина не менее 5000 мм Изолента 1 Материал - ПВХ наличие Ширина не менее 15 мм Длина не менее 20000 мм Толщина не менее 0.13 мм Оплетка для пайки 1 Ширина не менее 1.5 мм Материал - медь наличие Масса не менее 15 г Провод 4 Толщина сердечника не менее 0.25 мм Номинальный ток не менее 30 АВГ Количество цветов в катушке не менее 8 | Расходные материалы | 5 | шт ( на 1 конкурсанта) | 5
7 | Датчик температуры бесконтактный MLX90614ESF-BCC (GY-906-BCC) | https://mcustore.ru/store/datchiki-i-sensory/datchik-temperatury-beskontaktnyj-mlx90614esf-bcc-gy-906-bcc/ | Расходные материалы | 5 | шт ( на 1 конкурсанта) | 5
8 | Датчик цвета (Troyka-модуль) | )https://amperka.ru/product/troyka-color-sensor | Расходные материалы | 5 | шт ( на 1 конкурсанта) | 5
9 | Динамик HSP3040A | https://amperka.ru/product/speaker-hsp3040a | Расходные материалы | 5 | шт ( на 1 конкурсанта) | 5
10 | Усилитель класса D (Troyka-модуль) | https://amperka.ru/product/troyka-amplifier-d | Расходные материалы | 5 | шт ( на 1 конкурсанта) | 5
11 | DFPlayer Mini или аналог | https://amperka.ru/product/df-player-mp3-module | Расходные материалы | 5 | шт ( на 1 конкурсанта) | 5
12 | Пропеллеры для мультикоптера | Пропеллеры левого и правого вращения диаметр - 5 дюймов шаг - 5 дюймов
Охрана труда и техника безопасности
№ | Наименование | Краткие (рамочные) технические характеристики | Вид | Количество | Единица измерения | Итоговое количество | Рекомендации представителей индустрии (указывается конкретное оборудование)
1 | Очки защитные прозрачные | На усмотрение организатора | Охрана труда | 1 | шт | 1
2 | Халат рабочий | На усмотрение организатора | Охрана труда | 1 | шт | 1
3 | Марлевые маски для защиты лица | на усмотрение организаторов | Охрана труда | 1 | шт | 1
4 | Перчатки | Бесшовные вязаные перчатки из полиэстера с полиуретановым покрытием в области кончиков пальцев и ладонной части. | Охрана труда | 1 | шт | 1
Расходные материалы на всех конкурсантов и экспертов
№ | Наименование | Краткие (рамочные) технические характеристики | Вид | Количество | Единица измерения | Итоговое количество | Рекомендации представителей индустрии (указывается конкретное оборудование)
1 | Бумага А4 | На усмотрение организатора | Расходные материалы | 3 | шт | 3
4 | Скотч малярный | На усмотрение организатора | Расходные материалы | 5 | шт | 5
5 | Скотч двусторонний | На усмотрение организатора | Расходные материалы | 5 | шт | 5
6 | Ручка шариковая синяя | На усмотрение организатора | Расходные материалы | 15 | шт | 15
7 | Скрепки канцелярские | На усмотрение организатора | Расходные материалы | 2 | шт | 2
8 | Маркер черный | На усмотрение организатора | Расходные материалы | 5 | шт | 5
15 | Файлы А4 | На усмотрение организатора | Расходные материалы | 100 | шт | 100
16 | Дырокол | На усмотрение организатора | Расходные материалы | 1 | шт | 1
18 | Карандаши | На усмотрение организатора | Расходные материалы | 5 | шт | 5
22 | Канцелярский нож | на усмотрение организатора | Расходные материалы | 1 | шт | 1
23 | Линейка | на усмотрение организатора | Расходные материалы | 5 | шт | 5

## Личный инструмент участника
ПРОЕКТ
Инфраструктурный лист для оснащения конкурсной площадки Чемпионата (Региональный этап) (Эксплуатация беспилотных авиационных систем)
Личный инструмент конкурсанта
№ | Наименование | Краткие (рамочные) технические характеристики | Вид | Количество | Единица измерения | Примечание
1 | Учебный набор квадрокоптера по компетенции Эксплуатация Беспилотных Авиационных Систем | 1.1. Полетный контроллер наличие 1.1.1. Технические характеристики: 1.1.2. Габаритные размеры платы: Не более 35 х 35 мм 1.1.3. Масса: Не более 8 гр 1.1.4. Тактовая частота процессора Не менее 168 МГц 1.1.5. Наличие вывода питания +5В на серворазъемах Не менее 2 шт 1.1.6. Наличие ЭМИ-фильтров емкостью 2.2мкф по питанию Не менее 7 шт 1.1.7. Возможность установки прошивки PX4 наличие 1.1.8. Поддержка интерфейсов UART, I2C, CAN наличие 1.1.9. Возможность стабилизации в разных полетных режимах по угловой скорости, ориентации, позиции. наличие 1.1.10 Комплект проводов для подключения полетного контроллера COEX Pix наличие 1.2. Плата распределения питания наличие 1.2.1. Технические характеристики: 1.2.2. Габаритные размеры платы Не более 35 х 35 мм 1.2.3. Масса Не более 8 гр 1.2.4. Преобразователь напряжения на 5 вольт с максимальным током 4 ампера Не менее 2 шт 1.2.5. Количество контактных площадок Не менее 12 шт 1.2.6. Датчик напряжения наличие 1.2.7. Защита от переполюсовки наличие 1.2.8. Коннектор XT-30 Не менее 4 шт 1.2.9 Коннектор XT-60 наличие 1.3. Регулятор оборотов Не менее 4 шт 1.3.1. Технические характеристики: 1.3.2. Габаритные размеры платы Не более 13 х 39 мм 1.3.3. Максимальный рабочий ток Не менее 25 ампер 1.3.4. Максимальное напряжение Не менее 16,8 Вольта 1.3.5. Коннектор XT-30 Не менее 1 шт 1.3.6. Коннектор MR-30 Не менее 1 шт 1.4. Бесколлекторный электродвигатель Не менее 4 шт 1.4.1. Технические характеристики: 1.4.2. Диаметр статора Не менее 22 мм 1.4.3. Высота статора Не менее 6 мм 1.4.4. Мощность двигателя Не менее 400 ватт 1.4.5. Коннектор MR-30 ниличие 1.5. Пропеллер пластиковый 5040x3 (пара) Не менее 4 шт 1.5.1. Технические характеристики: 1.5.2. Диаметр пропеллера Не менее 125 мм 1.6. BEC (источник питания) 5V 12V , 3A наличие. 1.6.1. Технические характеристики: 1.6.2. Максимальный ток Не менее 3 ампер 1.7. Литиевая аккумуляторная батарея Не менее 2 шт 1.7.1. Технические характеристики: 1.7.2. Емкость батареи Не менее 2300 мАч 1.7.3. Напряжение батареи Не менее 14,8 вольт 1.8. Индикатор уровня заряда батареи (пищалка) наличие 1.8.1. Технические характеристики: 1.8.2. Диапазон измеряемого напряжения от 7,4 до 29,6 вольт 1.9. Зарядное устройство наличие 1.9.1 Технические характеристики: 1.9.2. Выходная мощность Не менее 40 Ватт 1.9.3. Максимальное напряжение заряда Не менее 16,8 Вольт 1.9.4. Разъем для зарядки JST-XH 5 pin и JST-XH 4 pin наличие 1.10. Одноплатный микрокомпьютер наличие 1.10.1. Технические характеристики: 1.10.2. Тактовая частота процессора Не менее 1,5 ГГц 1.10.3. Количество ядер Не менее 4 ядра 1.10.4. Возможность подключения камеры по CSI порту наличие 1.10.5. Оперативная память Не менее 2 Гб 1.10.6. USB порты Не менее 4 шт 1.10.7. Возможность подключения по bluetooth наличие 1.11. Камера c шлейфом для однопалатного компьютера наличие 1.11.1 Технические характеристики: 1.11.2. Угол обзора камеры Не менее 140 градусов 1.11.3 Разрешение камеры Не менее 5 Мп 1.12. Лазерный дальномер наличие 1.12.1. Технические характеристики: 1.12.2. Дальность измерения расстояния Не менее 400 см 1.12.3. Возможность подключения по интерфейсу i2c наличие 1.13. Модуль памяти, MicroSD с установленным ПО для одноплатного компьютер наличие 1.13.1 Характеристики ПО для одноплатного компьютера: 1.13.2. Возможность управления полётным контроллером по протоколу MAVLink наличие 1.13.3. Возможность получение полных показаний телеметрии от полётного контроллера на бортовой компьютер наличие 1.13.4. Возможность формирования миссии на бортовом компьютере и передача на полётный контроллер наличие 1.13.5. Число распознаваемых одновременно ArUco-маркеров системой технического зрения Не менее 36 шт. 1.13.6. Функция зависания над ArUco-маркером наличие 1.13.7. Максимальное отклонение при зависании над ArUco-маркером Не более 2 см. 1.13.8. Фреймрейт распознавания ArUco-маркеров Не менее 50 кадров/сек 1.13.9. Возможность трансляции HD-видео на мобильное приложение с задержкой Не более 200 мс 1.13.10. Программная среда обеспечивает поддержку получения и детерминирования сигналов с контроллера БВС вместо исполнительных механизмов наличие 1.13.11. Количество доступных показателей телеметрии Не менее 30 шт 1.13.12. Возможность соединения с наземной управляющей станцией QGroundControl по Wi-Fi наличие 1.13.13 Возможность беспроводной калибровки датчиков наличие 1.13.14. Возможность строить графики по параметрам телеметрии наличие 1.13.15. 3D-визулизация позиции, ориентации и скорости коптера на внешнем компьютере наличие 1.13.16. Возможность программирования автономного полета квадрокоптера на языке программирования Phyton наличие 1.14. Плата микроконтроллера наличие 1.14.1. Технические характеристики: 1.14.2. Флэш-память Не менее 16 Кб 1.14.3. Тип процессора ATMega 168 наличие 1.14.4. Тактовая частота Не менее 16 МГц 1.15. Светодиодная лента адресная, 144 led/m 5V IP65 наличие 1.15.1. Технические характеристики: 1.15.2. Количество светодиодов на метр Не менее 144 шт 1.15.3 Класс пылевлагозащиты Не менее IP55 1.15.4. Длина Не менее 49 см 1.16. Кабель Micro-USB наличие 1.16.1. Технические характеристики: 1.16.2. Длина Не менее 60 см 1.17. Кабель USB Type-C наличие 1.17.1. Технические характеристики: 1.17.2. Длина Не менее 60 см 1.18. Макетная плата, паячная наличие 1.18.1. Технические характеристики: 1.18.2. Количество контактов Не менее 270 шт 1.19. Беспаечная макетная плата наличие 1.19.1. Технические характеристики: 1.19.2. Количество контактов Не менее 170 точек 1.20. Набор резисторов наличие 1.21. Комплект аппаратуры с приемником наличие 1.21.1. Технические характеристики: 1.21.2. Количество каналов управления Не менее 10 шт 1.21.3. Приемник сигнала наличие 1.21.4 Рабочая частота Не менее 2,4 ГГц 1.21.5. Протоколы передачи данных PPM, S-bus, I-bus наличие 1.22. Кабель для симулятора наличие 1.22.1. Технические характеристики: 1.22.2. Совместимость с комплектом радиоаппаратуры управления наличие 1.22.3. Возможность подключения к компьютеру по интерфейсу USB наличие 1.23. Соединительный кабель для телеметрии и полетных контроллеров наличие 1.23.1. Технические характеристики: 1.23.2. Количество пин-соединений для подключения Не менее 3 1.23.3. Длина Не менее 15 см 1.24. Комплект соединительных проводов для Arduino и макетных плат мама-мама наличие 1.24.1. Технические характеристики: 1.24.2. Длина Не менее 20 см 1.24.3. Тип соединения мама-папа, папа-папа, папа-мама - наличие 1.24.4. Количество проводов каждого типа Не менее 5 шт 1.25. Рама квадрокоптера наличие 1.25.1. Технические характеристики: 1.25.2. Материал рамы карбон 1.25.3. Количество составных частей Не менее 10 шт 1.25.4. Расстояние между центрами моторов Не менее 235 мм 1.26. Защита пропеллеров совместимая с рамой квадрокоптера наличие 1.26.1. Технические характеристики: 1.26.2. Материал защиты пропеллеров поликарбонат 1.26.3. Количество составных частей Не менее 24 шт 1.26.4. Габаритные размеры собранной защиты Не менее 355х355 мм 1.27. Комплект крепежа необходимый для сборки квадрокоптера наличие 1.27.1. Технические характеристики: 1.27.2. Саморез 2х5 черный Не менее 10 шт 1.27.3. Винт М3х6 ISO 7380 10.9 черный Не менее 20 шт 1.27.4. Винт М3х8 ISO 7380 10.9 черный Не менее 30 шт 1.27.5. Винт М3х10 ISO 7380 10.9 черный Не менее 70 шт 1.27.6. Гайки стальная c нейлоновой вставкой М3 DIN985 Не менее 45 шт 1.27.7. Гайка нейлоновая М3 (черная) Не менее 10 шт 1.27.8. Стойки нейлоновая HTS-306 (черная) Не менее 20 шт 1.27.9. Стойки нейлоновая HTP-320 (черная) Не менее 10 шт 1.27.10. Стойки нейлоновая HTP-315 (черная) Не менее 5 шт 1.27.11. Стойки нейлоновая HTP-330 (черная) Не менее 15 шт 1.27.12. Стойки нейлоновая HTP-340 (черная) Не менее 25 шт 1.27.13. Стойка демпферная М3х6 Не менее 4 шт 1.27.14. Стойка аллюминиевая L-40мм (черная) Не менее 4 шт 1.27.15. Резиновые проставки для ног (шайбы) Не менее 6 шт 1.27.16. Клейкая лента двусторонняя, 3М (квадрат) Не менее 6 шт 1.27.17. Ремешок для батареи, 200 мм Не менее 2 шт 1.27.18. Велкро-липучка Не менее 10см 1.27.19. Крепеж, стяжка кабельная пластиковая неразъемная 2,5х120мм (черная) Не менее 25 шт 1.28. Комплект ArUco маркеров Не менее 6 шт 1.28.1. Технические характеристики: 1.28.2. Размер маркера Не менее 210х210 мм 1.29. FPV-Камера наличие 1.29.1. Технические характеристики: 1.29.2. Разрешение Не менее 1200 TVL 1.29.3. Угол обзора камеры Не менее 125 градусов 1.29.4 Отображение телеметрии наличие 1.30. FPV-Передатчик наличие 1.30.1. Технические характеристики: 1.30.2. Частота Не менее 5,8 G 1.30.3. Количество каналов Не менее 48 шт 1.30.4. Максимальное входное напряжение Не менее 5 В 1.30.5. Максимальная выходная мощность Не менее 200 МВт 1.31. FPV-Шлем наличие 1.31.1. Технические характеристики: 1.31.2. Разрешение экрана Не менее 854х480 1.31.3. Диагональ экрана Не менее 5 дюймов 1.31.4. Количество каналов Не менее 40 шт 1.31.5. Количество антенн с различными диаграммами направленности Не менее 2 шт 1.31.6. Функция записи видео на флеш-карту наличие 1.32. Захват (комплект печатных деталей) наличие 1.32.1. Технические характеристики: 1.32.2. Габаритные размеры предмета, который возможно захватить Не менее 65 мм 1.33. Сервопривод наличие 1.33.1 Технические характеристики: 1.33.2. Крутящий момент Не менее 2,3 кг/см 1.33.3. Максимальное рабочее напряжение Не менее 6 Вольт 1.34. Магнитный электрозахват наличие 1.34.1. Технические характеристики: 1.34.2. Максимальная масса удержания предмета Не менее 100 гр 1.35. Паяльник с подставкой наличие 1.35.1 Технические характеристики: 1.35.2. Мощность Не менее 60 Вт 1.35.3. Возможность регулировки температуры наличие 1.36. Комплект ручного инструмента наличие 1.36.1. Технические характеристики: 1.36.2 Отвертка под шестигранник 2мм наличие 1.36.3. Ключ шестигранный 2мм наличие 1.36.4. Отвертка торцевая 5.5мм (под м3) наличие 1.36.5. Отвертка PH1 наличие 1.36.6. Бокорезы наличие 1.36.7. Ключ для пропеллеров наличие 1.36.8. Батарейки АА (пальчиковые) Не менее 4 шт 1.37. USB Flash накопитель COEX с методическими материалами и комплектом программного обеспечения наличие 1.37.1. Технические характеристики: 1.37.2. Учебные планы на 72 и 144 часа наличие 1.37.3. Методические материалы на 72 и 144 наличие 1.37.4. Учебные видеокурсы по сборке, настройке и программированию от производителя в электронном виде наличие 1.37.5. Возможность моделирования среды с физическими законами наличие 1.37.6. Трехмерная визуализация симулированного мира на основе графического движка Ogre3D, с использованием физического движка ODE наличие 1.37.7. Количество одновременно летающих дронов Не менее 1 шт 1.37.8. Совместимость с эстиматорами LPE, EKF2 наличие 1.37.9. Поддержка платформы ROS наличие 1.37.10. Поддержка протокола MAVLink наличие 1.37.11. Веб-терминал, аналогичный используемому на Клевере наличие 1.37.12. Получение изображения, получаемого с камеры на дроне наличие 1.37.13. Разрешение изображения, получаемого с эмулированной камеры 320*240 точек и 640*480 точек наличие 1.37.14. Моделирование расстояния, получаемого с лазерного дальномера наличие 1.37.15. Симулированные рамы COEX Клевер 4 Code наличие 1.37.16. Количество настраиваемых параметров PX4 Не менее 1133 1.37.17. Возможность подключения программного обеспечения наземной станции QGroundControl наличие 1.37.18. Возможность эмуляция полетной миссии с использованием QGroundControl наличие 1.37.19. Эмуляция сигналов ГНСС наличие 1.37.20. Функция программирование автономного полета квадрокоптера с использованием интерпретатора языка программирования Python 2.7. наличие 1.37.21. Визуализация утвержденной площадки (по плану застройки) компетенции ""Эксплуатация БАС"" на финале национального чемпионата Worldskills наличие 1.37.22. Пример программного кода и симуляция автономного полета дрона для выполнения конкурсного задания Всероссийской робототехнической олимпиады, трек Летательные интеллектуальные робототехнические системы наличие 1.38. Провод медный многожильный с силиконовой изоляцией, 16 AWG красный+черный наличие 1.38.1. Технические характеристики: 1.38.2. Калибр провода Не менее 16 AWG 1.38.3. Длина Не менее 100 см 1.39. Провод медный многожильный с силиконовой изоляцией, 30 AWG красный+черный наличие 1.39.1. Технические характеристики: 1.39.2. Калибр провода Не менее 30 AWG 1.39.3. Длина Не менее 100см 1.40. Разъёмы силовые, JST male/female наличие 1.40.1. Технические характеристики: 1.40.2. Максимальная токопроводимость Не менее 3 ампера 1.41. Разъёмы силовые, MR30 male/female наличие 1.41.1. Технические характеристики: 1.41.2. Максимальная токопроводимость Не менее 30 ампер 1.42. Разъёмы силовые, XT30 male/female наличие 1.42.1. Технические характеристики: 1.42.2. Максимальная токопроводимость Не менее 30 ампер 1.43. Комплект проводов для полетного контроллера COEX Pix наличие 1.44. Набор магнитных пластин наличие 1.45. Припой оловянно-свинцовый с флюсом наличие 1.46. Нитка/леска (0,2-0.4мм) 1м наличие 1.47 Изолента ПВХ наличие 1.48. Саморез 2х10 черный Не менее 10 шт | Оборудование | 1 | шт
2 | Комплексный набор инструментов по компетенции "ЭБАС" | Мультиметр 1 Технические характеристики: Габаритные размеры устройства не более 133*67*18 мм Материал корпуса АБС пластик наличее Масса не более 180 г Количество ЖК мониторов 2"" наличее Автоматический режим измерения тока наличее Автоматический режим измерения напряжения наличее Автоматический режим измерения сопротивления наличее Максимальное измеряемое напряжение (Постоянный ток) не менее 500 В Максимальный измеряемый ток (Постоянный ток) не менее 500 мА Максимальное измеряемое сопротивление не менее 50 МОм Батарейки CR2302 не менее 2 шт Режим проверки диодов наличее Кусачки 1 Технические характеристики: Длинна не более 150 мм Масса не более 185 г Твёрдость не менее 60 HRC Материал сталь S55C наличее Провод MicroUSB-USB 1 Технические характеристики: Длинна не менее 1000 мм Максимальная скорость обмена данными не менее 480 Мбит/с Поддержка технологии Quick Charge наличие Максимальная мощность зарядки не менее 15 Вт Клеевой пистолет 1 Технические характеристики: Время нагрева до рабочей температуры не более 5 мин Диаметр клея не более 7 мм Напряжение питания не более 220 В Материал сопла Алюминий наличее Набор надфилей 1 Технические характеристики: Количество инструментов не менее 6 шт Алмазное напыление наличее Материал рукояти пластик наличее Масса набора не более 200 гр Длина надфиля не более 160 мм Штангенциркуль 1 Технические характеристики: Максимальная измеряемая величина не менее 150 мм ЖК дисплей наличее Точность измерений 0,03 мм Разрешение измерений 0,01 мм Материал корпуса закаленная сталь наличее Плоскогубцы 1 Технические характеристики: Процент изогнутости губок инструмента не менее 30 % Масса не более 84 г Длинна не более 154 мм Вороток 1 Технические характеристики: Материал корпуса хром ванадиевая сталь наличее Головка на ¼” наличее Длинна не более 200 мм Хромированное покрытие наличие Масса не более 80 г Третья рука 1 Технические характеристики: Количество зажимов не менее 5 шт Количество резьбовых зажимов не менее 1 Материал корпуса пластик наличее Накидная головка 8мм 1 Технические характеристики: Головка на ¼” наличее Материал корпуса сталь наличее Канцелярский нож 1 Технические характеристики: Длина корпуса не более 120 мм Масса не более 15 г Материал корпуса сталь наличее Большой пинцет 1 Технические характеристики: Материал корпуса нержавеющая сталь наличее Длинна не более 140 мм Маленький пинцет 1 Технические характеристики: Процент площади антистатического покрытия не менее 90 % Материал корпуса нержавеющая сталь наличее Длинна не более 135 мм Губка для паяльника 1 Технические характеристики: Материалы корпуса пластик, металл Размер не более 40*46*20 мм Паяльник 1 Технические характеристики: Материал корпуса пластик наличее Время нагрева до 350 °C не более 6 сек Мощность не менее 65 Вт Масса не более 30 г Жало для паяльника 1 Технические характеристики: Длинна не более 110 мм Масса не более 10 г Коврик для пайки 1 Технические характеристики: Материал силикон наличее Размер ""не более 280*200 мм"" Прибор измерения напряжения LiPo батареи 1 Технические характеристики: Размер ""не более 40*25*11 мм"" Масса не более 10 г Минимальное входное напряжения не более 3.3 В Максимальное входное напряжения не менее 30 В Ручка шариковая 1 Технические характеристики: Ширина линии не более 0.5 мм Процент заполнения черной краской не менее 100 % Ножницы 1 Технические характеристики: Длина не более 160 мм Материал сталь наличее Длина режущей части не менее 70 мм Линейка 1 Технические характеристики: Материал корпуса сталь наличее Предел измерений не менее 200 мм Рулетка 1 Технические характеристики: Предел измерений не менее 5000 мм Масса не более 50 г Зажим для моторов 1 Технические характеристики: Масса не более 60 г Максимальный диаметр ротора не менее 40 мм Отвертка шестигранник 1.5 1 Технические характеристики: Длинна не более 157 мм Диаметр шестигранника 1.5 мм наличее Упор с подшипником наличее Отвертка шестигранник 2 1 Технические характеристики: Диаметр шестигранника 2.0 мм наличее Длинна не более 160 мм Упор с подшипником наличее Отвертка шестигранник 2.5 1 Технические характеристики: Длинна не более 180 мм Диаметр шестигранника 2.5 мм наличее Количество сферических головок 1 Отвертка шестигранник 3 1 Технические характеристики: Длинна не более 181 мм Диаметр шестигранника 3.0 мм наличее Сферический головок наличее Шлицевая отвертка 1 Технические характеристики: Длинна не более 145 мм Размер шлица не более 2 мм Упор с подшипником наличее Крестовая отвертка 1 Технические характеристики: Длинна не более 150 мм Упор с подшипником наличее Ключ торцевой М3 1 Технические характеристики: Длинна не более 165 мм Диаметр торцевого ключа не более 3 мм Масса не более 70 г | Оборудование | 1 | шт
3 | Мультиметр | Габаритные размеры устройства не более 133*67*18 мм Материал корпуса АБС пластик наличее Масса не более 180 г Количество ЖК мониторов 2" наличее Автоматический режим измерения тока наличее Автоматический режим измерения напряжения наличее Автоматический режим измерения сопротивления наличее Максимальное измеряемое напряжение (Постоянный ток) не менее 500 В Максимальный измеряемый ток (Постоянный ток) не менее 500 мА Максимальное измеряемое сопротивление не менее 50 МОм Батарейки CR2302 не менее 2 шт Режим проверки диодов наличее | Оборудование | 1 | шт
4 | Кусачки | на усмотрение организатора | Оборудование | 1 | шт
5 | Провод MicroUSB-USB | на усмотрение организатора | Оборудование | 1 | шт
6 | Клеевой пистолет | Время нагрева до рабочей температуры не более 5 мин Диаметр клея не более 7 мм Напряжение питания не более 220 В Материал сопла Алюминий наличее | Оборудование | 1 | шт
7 | Набор надфилей | на усмотрение организатора | Оборудование | 1 | шт
8 | Штангенциркуль | на усмотрение организатора | Оборудование | 1 | шт
9 | Плоскогубцы | на усмотрение организатора | Оборудование | 1 | шт
10 | Вороток | на усмотрение организатора | Оборудование | 1 | шт
11 | Третья рука | на усмотрение организатора | Оборудование | 1 | шт
12 | Торцевая головка 8мм | на усмотрение организатора | Оборудование | 1 | шт
13 | Канцелярский нож | на усмотрение организатора | Оборудование | 1 | шт
14 | пинцет | на усмотрение организатора | Оборудование | 1 | шт
15 | Паяльник | Материал корпуса пластик наличее Время нагрева до 350 °C не более 6 сек Мощность не менее 65 Вт Масса не более 30 г | Оборудование | 1 | шт
16 | Жало для паяльника | на усмотрение организатора | Оборудование | 1 | шт
17 | Коврик для пайки | на усмотрение организатора | Оборудование | 1 | шт
18 | Прибор измерения напряжения LiPo батареи | на усмотрение организатора | Оборудование | 1 | шт
19 | Линейка | на усмотрение организатора | Оборудование | 1 | шт
20 | Рулетка | на усмотрение организатора | Оборудование | 1 | шт
21 | Зажим для моторов | на усмотрение организатора | Оборудование | 1 | шт
22 | Отвертка шестигранник 1.5 | на усмотрение организатора | Оборудование | 1 | шт
23 | Отвертка шестигранник 2 | на усмотрение организатора | Оборудование | 1 | шт
24 | Отвертка шестигранник 2.5 | на усмотрение организатора | Оборудование | 1 | шт
25 | Отвертка шестигранник 3 | на усмотрение организатора | Оборудование | 1 | шт
26 | Шлицевая отвертка | на усмотрение организатора | Оборудование | 1 | шт
27 | Крестовая отвертка | на усмотрение организатора | Оборудование | 1 | шт
28 | Ключ торцевой М3 | на усмотрение организатора | Оборудование | 1 | шт
29 | Комплексный набор расходных материалов по компетенции "ЭБАС" | Припой 1 Технические характеристики: Процент содержания серебра не менее 2% Процент содержания олова не менее 62% Процент содержания свинца не менее 36% Масса не менее 100 г Толщина стержня 0.7 наличее Флюс IF 14-09 наличее Тип упаковки моток наличее Флюс 1 Технические характеристики: Масса не менее 17 г Некороззийность наличее Не требует отмывки наличее Агрегатное состояние - гель наличее Упаковка - шприц наличее Предельная рабочая температура не более 300°C Не проводит электричество наличее Очиститель жала паяльника 1 Технические характеристики: Размер не более 50*35 мм Тип - Губка наличее Набор термоусадки 1 Технические характеристики: Максимальный диаметр не более 14 мм Длина отрезка не менее 40 мм Коэффициент усадки не менее 2 Количество отрезков не менее 164 Минимальный диаметр не менее 1 мм Пропеллеры 1 Технические характеристики: Диаметр не менее 76.2 мм Масса не более 1.9 г Угол атаки не менее 50 Количество лопастей не менее 3 Материал - поликарбонат наличие Пропеллеры 5050 1 Технические характеристики: Диаметр не менее 127 мм Масса не более 5.9 г Угол атаки не менее 50 Количество лопастей не менее 3 Материал - поликарбонат наличие Батарейка AA 4 Технические характеристики: Выходное напряжение не менее 1.2 В Масса не более 8.75 г Ёмкость не менее 2500 мАч Шлейф для камеры Raspberry Pi 3 Технические характеристики: Размер не более 300*16 мм Количество контактов не менее 15 Масса не более 2 г Стяжка 9 Технические характеристики: Длинна не менее 250 мм Ширина не менее 4 мм Масса не более 1 г Литиевая батарея 1 Масса не более 102 г Ёмкость не менее 850 мАч Выходное напряжение не более 14.8 В Максимальный ток отдачи не менее 60 А Размер "не более 60*31*31 мм" Литиевая батарея 1 Технические характеристики: Масса не более 241 г Ёмкость не менее 2200 мАч Выходное напряжение не более 14.8 В Максимальный ток отдачи не менее 95 А Размеры "не более 105*35*33 мм" Салфетки тканевые 1 Ширина не менее 87 Длинна не менее 240 Материал - вискоза наличие Телескопический провод MicroUSB-USB 1 Количество USB портов наличие Количество Micro USB портов наличие Минимальная длина не менее 200 мм Масимальная длина не более 750 мм Телескопический провод Type-C 1 Количество USB портов наличие Количество USB-С портов наличие Минимальная длина не менее 200 мм Масимальная длина не более 750 мм Скотч двухсторонний 1 Ширина не менее 15 мм Длина не менее 5000 мм Изолента 1 Материал - ПВХ наличие Ширина не менее 15 мм Длина не менее 20000 мм Толщина не менее 0.13 мм Оплетка для пайки 1 Ширина не менее 1.5 мм Материал - медь наличие Масса не менее 15 г Провод 4 Толщина сердечника не менее 0.25 мм Номинальный ток не менее 30 АВГ Количество цветов в катушке не менее 8 | Оборудование | 1 | шт